## PineconePiWatch-BOTTOM-BOM
Comment | Description | Designator | Footprint | LibRef | Quantity
电池接口 | Header, 2-Pin, Right Angle | BT1 | XH2.54-LI-2P | Header 2H | 1
10uF | Capacitor | C1, C2, C6, C7, C8, C10, C16, C22, C24 | C 0603_L | Cap | 9
22uF | Capacitor | C3, C4, C5 | C 0603_L | Cap | 3
0.1uF | Capacitor | C9, C11, C23, C25 | C 0603_L | Cap | 4
100nF | Capacitor | C12, C13, C14, C15, C17, C21 | C 0603_L | Cap, Cap_1 | 6
220nF | Capacitor | C18 | C 0603_L | Cap_1 | 1
2.2uF | Capacitor | C19 | C 0603_L | Cap_1 | 1
2.2nF | Capacitor | C20 | C 0603_L | Cap_1 | 1
HDR-1X10 | 10P接插件 | FPC1 | FPC1.0-2H-WS-10P | Header 10 | 1
1uH | Inductor | L1 | L-SMD-0630 | Inductor | 1
25% | Typical INFRARED GaAs LED | LED1 | LED 0603R | LED0 | 1
50% | Typical INFRARED GaAs LED | LED2 | LED 0603R | LED0 | 1
75% | Typical INFRARED GaAs LED | LED3 | LED 0603R | LED0 | 1
100% | Typical INFRARED GaAs LED | LED4 | LED 0603R | LED0 | 1
SS8050 | 高频放大-NPN型 | Q1 | SOT-23 | 8050-SMD | 1
2R | Resistor | R1, R2 | R 0603_L | Res2 | 2
10K | Resistor, 贴片电阻 | R3, R5, R9, R22 | R 0603_L | Res2, R | 4
1K | 贴片电阻 | R4 | R 0603_L | R | 1
10 | 贴片电阻 | R6 | R 0603_L | R | 1
4.7K | 贴片电阻 | R7, R8 | R 0603_L | R | 2
100R | Resistor | R10, R11 | C 0603_L | Res2 | 2
0 | Resistor | R12 | R 0603-HP_L | Res2 | 1
120K | Resistor | R13 | R 0603_L | Res2 | 1
22K | Resistor | R14 | R 0603_L | Res2 | 1
3.3K | Resistor | R15 | R 0603_L | Res2 | 1
7.5M | Resistor | R16 | R 0603_L | Res2 | 1
6.2M | Resistor | R17 | R 0603_L | Res2 | 1
4.7M | Resistor | R18 | R 0603_L | Res2 | 1
3.3M | Resistor | R19 | R 0603_L | Res2 | 1
160R | Resistor | R20, R21 | R 0603_L | Res2 | 2
HDR-1X3 | 3P接插件 | Sensor-Inference, STC-ISP | HDR2.54-LI-3P | Header 3 | 2
3x6x5 | 3x6轻触开关 | SW1 | TSW 3*6*4.3-S-W | TSW 3x6 | 1
Test_Point |  | T1, T2 | TP_1_0MM | TP | 2
IP5306 |  | U1 | IP5306 | IP5306 | 1
AMS1117-3V3 | 三端稳压芯片 | U2, U10 | SOT223_L | AMS1117 | 2
STC8G1K08-SOP8 |  | U3 | SOP8 | STC8G1K08-SOP8 | 1
SFB9712-QFN28 |  | U4 | SFB9712 | SFB9712-QFN28 | 1
BL919833BA |  | U5 | BL9198 | BL919833BA | 1
hr6816 |  | U6 | HR6816 | hr6816 | 1
YK1801 |  | U7 | YK1801 | YK1801 | 1
HR6707 |  | U8 | HR6707 | HR6707 | 1
wd3703 |  | U9 | WD3703 | wd3703 | 1
USB-C | USB-C型母接口 | USB-C | type-c 24p 前插后贴 | USB-C/S | 1
HDR-1X2 | 2P接插件 | Vibration motor | HDR2.54-LI-2P | Header 2 | 1