## PineconePiWatch-end
Comment | Description | Designator | Footprint | LibRef | Quantity
TXD144CF | 1.44寸TFT | 1.4TFT_128_128 | TXD144CF | TXD144CF | 1
1uF | 贴片电容 | C1 | C 0603_L | C | 1
100uF/10V | 贴片电解电容 | C2 | CM C(5*5.4) | CE_SMD | 1
104 | 贴片电容 | C3 | C 0603_L | C | 1
HDR-1X10 | 10P接插件 | FPC1 | FPC1.0-2H-WS-10P | Header 10 | 1
HDR-1X8 | 8P接插件 | GY-62 | 维特智能GY61/62 | Header 8 | 1
CH340G | 串口转USB | IC1 | SOP16_L | CH340G | 1
Blue | 贴片LED | LED1 | LED 0603B | LED-SMD | 1
Green | 贴片LED | LED2 | LED 0603G | LED-SMD | 1
SS8050 | 高频放大-NPN型 | Q1, Q2, Q3 | SOT23 | 8050-SMD | 3
1K | 贴片电阻 | R1, R16, R17 | R 0603_L | R | 3
10K | 贴片电阻 | R2, R8, R9, R10, R11, R12, R13, R14, R18, R19, R20 | R 0603_L | R | 11
10 | 贴片电阻 | R3 | R 0603_L | R | 1
12K | 贴片电阻 | R4, R6 | R 0603_L | R | 2
470 | 贴片电阻 | R5, R7 | R 0603_L | R | 2
ESP32-S Module |  | SOC | PCBComponent_1 | ESP32-S Module | 1
3x6x5 | 3x6轻触开关 | SW1, SW2 | TSW SMD-3*6*2.5 | TSW 3x6 | 2
HDR-1X4 | 4P接插件 | SW3 | 4Pin三段拨动开关 | Header 4 | 1
TF_Card | TF卡座 | TF_Card1 | Micro SD | TF_Card | 1